## EEPROM
HEX
Pos.	Byte \ Bit	0	1	2	3	4	5	6	7	8	9	10	11	12	13	14	15	16	17	18	19	20	21	22	23	24	25	26	27	28	29	30	31	32	33	34	35	36	37	38	39	40	41	42	43	44	45	46	47	48	49	50	51	52	53	54	55	56	57	58	59	60	61	62	63	64	65	66	67	68	69	70	71	72	73	74	75	76	77	78	79	80	81	82	83	84	85	86	87	88	89	90	91	92	93	94	95	96	97	98	99	100	101	102	103	104	105	106	107	108	109	110	111	112	113	114	115	116	117	118	119	120	121	122	123	124	125	126	127	128	129	130	131	132	133	134	135	136	137	138	139	140	141	142	143	144	145	146	147	148	149	150	151	152	153	154	155	156	157	158	159	160	161	162	163	164	165	166	167	168	169	170	171	172	173	174	175	176	177	178	179	180	181	182	183	184	185	186	187	188	189	190	191	192	193	194	195	196	197	198	199	200	201	202	203	204	205	206	207	208	209	210	211	212	213	214	215	216	217	218	219	220	221	222	223	224	225	226	227	228	229	230	231	232	233	234	235	236	237	238	239	240	241	242	243	244	245	246	247	248	249	250	251	252	253	254	255
00	0
	1	Zähler für 1 große Tasse übers Bohnenfach					+=1 auch beim Setzen der Wassermenge
01	2
	3	Zähler für 2 große Tasse übers Bohnenfach
02	4
	5	Zähler für 1 kleine Tasse übers Bohnenfach					+=1 auch beim Setzen der Wassermenge
03	6
	7	Zähler für 2 kleine Tasse übers Bohnenfach
04	8
	9	Zähler für Spezial-Tasse übers Bohnenfach					+=1 auch beim Setzen der Wassermenge					unabhängig vom Filter
05	10
	11	Zähler für jeden neu eingesetzten Filter
06	12
	13	Zähler für alle Zubereitungen mit Pulver (egal ob 1 oder 2, Zähler wird immer inkrementiert)
07	14
	15	Spülen / Rinsing				Gesamtzähler Anzahl Spülen / Rinsing (+=1)					Am Ende der Reinigung +=1
08	16
	17					In der Reinigung +=1
09	18
	19
0A	20
	21
0B	22
	23
0C	24
	25	Teeportion? (keine Änderung bei weiteren Bezügen => kein counter)
0D	26
	27	Spülen / Rinsing				partieller Zähler für Zubereitungen (zählt nicht jedes mal => max +=1)					siehe „Byte/Bit“ 33 (=)					Bei Zubereitung nr. 3,4,7,10,13,16,19 (~ jede 3. Zubereitung?!)
0E	28					Zähler für Trester				(Schale min 8 Sekunden entnehmen setzt den Zähler auf 0 zurück)					(0x000F = 15: Kaffee bereit; 0x0010 = 16: Trester leeren)					Umfasst das gesamte Wort 0x0E (Byte 28 und 29)
	29	+=1 bei der Zubereitung eines Spezialkaffees					Zähler für Trester					Zähler für Pulver / Bohnen bei Filter an und aus, aber nicht an den ersten Meßtagen???					In der Reinigung auf „0“ zurück gesetzt
0F	30
	31	Zähler für alle Zubereitungen (Pulver und Bohnen) (egal ob 1 oder 2, Zähler wird immer inkrementiert)					Zähler für Reinigungsankündigung nach Bezügen (bis 0x00DB (219) OK, Meldung ab 0x00DC (220))					In der Reinigung auf „0“ zurück gesetzt
10	32
	33	Spülen / Rinsing				partieller Zähler für Zubereitungen (zählt nicht jedes mal => max +=1)					siehe „Byte/Bit“ 27 (=)					Bei Zubereitung nr. 3,4,7,10,13,16,19 (~ jede 3. Zubereitung?!, bei Einstellung der Wassermenge aber (fast) jedes Mal)					In der Reinigung +=10 und am Ende bei der Spülung +=1					bei jeder Spülung +=1
11	34
	35	Spülen / Rinsing				bei jeder Spülung +=1					Zähler für Reinigungsankündigung nach Spülungen (bis 0x00B3 (179) OK, Meldung ab 0x00B4 (180))					In der Reinigung auf „0“ zurück gesetzt und am Ende bei der Spülung +=1
12	36
	37
13	38
	39
14	40
	41	??? größere Zählersprünge für alle Zubereitungen mit Bohnen (egal ob 1 oder 2 Tassen)					eeprom Tag1 „1 große Tasse“ +=6					eeprom Tag2 „Spezial Kaffee (ohne Bohnen)“ +=6					Eeprom 28.11. +=4 (setzen der Wassermenge eines Spezialkaffees & kleiner Kaffee und anschließende Zubereitung)					EEPROM 20.12. +=4 (FN:07 linkesMahlwerk an), +=5 (FN:09 rechtes Mahlwerk an)
15	42
	43	Zähler für alle Zubereitungen (Pulver und Bohnen) (egal ob 1 oder 2, Zähler wird immer inkrementiert)					+??? da > als Wert an Byte 31 (wird nicht bei der Reinigung zurück gesetzt)
16	44
	45
17	46
	47
18	48
	49
19	50
	51
1A	52
	53
1B	54
	55
1C	56
	57	Teeportion? (keine Änderung bei weiteren Bezügen => kein counter)
1D	58
	59
1E	60
	61
1F	62
	63
20	64
	65
21	66
	67
22	68
	69
23	70
	71
24	72	--	1	2	3	4	(Wasserhärte)
	73	off	on	(Economy Mode)
25	74	automatische Einschaltzeit, die Stunde					-- (Stunde der automatischen Einschaltzeit), deaktiviert (reset mit <N>)
	75	automatische Einschaltzeit, die Minute					deaktiviert (reset mit <N>) setzt die Minute auf 0
26	76	automatische Ausschaltzeit
	77	-.- (deaktiviert)	0.5h	1h					9h (max)
27	78
	79
28	80
	81
29	82					An Anfang der Reinigung von 0→65 und am Ende zurück auf 0
	83
2A	84
	85
2B	86
	87
2C	88
	89
2D	90
	91
2E	92
	93
2F	94
	95
30	96
	97
31	98
	99	machine Type, siehe commands.txt
32	100
	101
33	102
	103
34	104					Zähler für Trester				(Schale min 8 Sekunden entnehmen setzt den Zähler auf 0 zurück)					(0x03BF = 959: Kaffee bereit; 0x03C0 = 960: Trester leeren)					Umfasst das gesamte Wort 0x34 (Byte 104 und 105)
	105	Spezialkaffee: Einstellung der Wassermenge +=10 und +=13, Zubereitung +=17, 1 kleiner Kaffee Wassermenge und Zubereitung +=10, 1 großer Kaffe Wassermenge +=12 bei minimaler Wassermenge					bei Filter an und aus, aber nicht an den ersten Meßtagen!!!???					Zähler für Trester					In der Reinigung auf „0“ zurück gesetzt
35	106
	107
36	108
	109
37	110
	111
38	112
	113
39	114
	115
3A	116
	117
3B	118
	119
3C	120
	121
3D	122
	123
3E	124
	125
3F	126
	127
40	128
	129
41	130
	131
42	132
	133
43	134
	135
44	136
	137
45	138
	139
46	140
	141
47	142
	143
48	144
	145
49	146
	147
4A	148
	149
4B	150
	151
4C	152
	153
4D	154
	155
4E	156
	157
4F	158
	159
50	160
	161
51	162
	163
52	164
	165
53	166
	167
54	168
	169
55	170
	171
56	172
	173
57	174
	175
58	176
	177
59	178
	179
5A	180
	181
5B	182
	183
5C	184
	185
5D	186
	187
5E	188
	189
5F	190
	191
60	192
	193
61	194
	195
62	196
	197
63	198
	199
64	200
	201
65	202
	203
66	204
	205
67	206
	207
68	208
	209
69	210
	211
6A	212
	213
6B	214
	215
6C	216
	217
6D	218
	219
6E	220
	221
6F	222
	223
70	224
	225
71	226
	227
72	228
	229
73	230
	231
74	232
	233	Filter nein					Filter ja
75	234
	235
76	236
	237
77	238
	239
78	240
	241
79	242
	243
7A	244
	245
7B	246
	247
7C	248
	249	???					In der Reinigung +=1
7D	250
	251	Einschaltvorgänge (counter)
7E	252
	253
7F	254
	255
80	256
	257
81	258
	259	Deutsch		(Sprache)		immer in 16 Bit Schritten					Italienisch					Niederländisch					Spanisch					Englisch					Französisch					Portugiesisch
82	260	???
	261	Pulvermenge einer kleinen Tasse: 0=min, 28=max					in Bit weisen Stufen einstellbar					Reset [N] stellt auf den Standardwert: 5
83	262	???
	263	Pulvermenge einer großen Tasse: 0=min, 28=max					in Bit weisen Stufen einstellbar					Reset [N] stellt auf den Standardwert: 8
84	264	???
	265	Pulvermenge einer Spezialtasse: 0=min, 28=max					in Bit weisen Stufen einstellbar					Reset [N] stellt auf den Standardwert: 11
85	266
	267	Temperatur normal, (alle)	Temperatur hoch, kleine Tasse	Temperatur hoch, große Tasse		Temperatur hoch, Spezialtasse					Standardwert wahrscheinlich: 0 (alle drei Bitts auf 0)
86	268					Standardwert wahrscheinlich: 0
	269	Wassermenge einer kleinen Tasse					anschließende manuelle Korrektur, 5 Bit Schritte in 29 Stufen einstellbar (+-14 Stufen von der Mitte aus => +- 70 Nachjustierung möglich)					Reset [N] stellt auf den Standardwert: 180
87	270					Reset [N] stellt auf den Standardwert: 1
	271	Wassermenge eienr großen Tasse					anschließende manuelle Korrektur, 5 Bit Schritte in 29 Stufen einstellbar (+-14 Stufen von der Mitte aus => +- 70 Nachjustierung möglich)					Reset [N] stellt auf den Standardwert: 84
88	272					Reset [N] stellt auf den Standardwert: 1
	273	Wassermenge einer Spezialtasse					anschließende manuelle Korrektur, 5 Bit Schritte in 29 Stufen einstellbar (+-14 Stufen von der Mitte aus => +- 70 Nachjustierung möglich)					Reset [N] stellt auf den Standardwert: 124
89	274
	275
8A	276
	277
8B	278
	279
8C	280
	281
8D	282
	283
8E	284
	285
8F	286
	287
90	288
	289
91	290
	291
92	292
	293
93	294
	295
94	296
	297
95	298
	299
96	300
	301
97	302
	303
98	304
	305
99	306
	307
9A	308
	309
9B	310
	311
9C	312
	313
9D	314
	315
9E	316
	317
9F	318
	319
A0	320
	321
A1	322
	323
A2	324
	325
A3	326
	327
A4	328
	329
A5	330
	331
A6	332
	333
A7	334
	335
A8	336
	337
A9	338
	339
AA	340
	341
AB	342
	343
AC	344
	345
AD	346
	347
AE	348
	349
AF	350
	351
B0	352
	353	incasso mode off					incasso mode on
B1	354
	355	Spülen / Rinsing				bei jeder Spülung +=1					Beim Filter einlegen auf 0 zurück gesetzt					Am Ende der Reinigung bei der Spülung +=1
B2	356
	357
B3	358					Zähler für Wassermenge → Filter wechseln					(0x01F3 = 499: Kaffee bereit; 0x01F4 = 500: Filter wechseln)					Umfasst das gesamte Wort 0xB3 (Byte 358 und 359)					50 Liter erreicht (alle 2 Monate soll man auch wechseln, wird aber nicht gemessen)					→ Messung in 0,1 Liter
	359	Spülen / Rinsing				bei jeder Spülung +=1					Beim Filter einlegen auf 0 zurück gesetzt					Wassermenge Spezialkaffee und anschließende Zubereitung +=1					Zähler für Wassermenge → Filter wechseln	Tassenzähler nur bei eingeschaltetem Filter???, nicht mit WE:74,0008 aktiviertem Filter, doch später beim Einstellen der Wassermenge große Tasse					In der Reinigung +=10 und am Ende bei der Spülung +=1
B4	360
	361
B5	362
	363
B6	364
	365
B7	366
	367
B8	368
	369
B9	370
	371
BA	372
	373
BB	374
	375				Dampfportion in Sekunden
BC	376
	377	Tee Portion, bis in die unteren Bits von Byte 376, ggf. Zeit in 0.1s?!					Änderungen auch an anderen Bytes!?
BD	378
	379
BE	380
	381
BF	382
	383
C0	384
	385
C1	386	Reset auf 0 beim Filter wechseln
	387
C2	388
	389
C3	390
	391
C4	392
	393
C5	394
	395
C6	396
	397
C7	398
	399
C8	400
	401
C9	402
	403
CA	404
	405
CB	406
	407
CC	408
	409
CD	410
	411
CE	412
	413
CF	414
	415
D0	416
	417
D1	418
	419
D2	420
	421
D3	422
	423
D4	424
	425
D5	426
	427
D6	428
	429
D7	430
	431
D8	432
	433
D9	434
	435
DA	436
	437
DB	438
	439
DC	440
	441
DD	442
	443
DE	444
	445
DF	446
	447
E0	448
	449
E1	450
	451
E2	452
	453
E3	454
	455
E4	456
	457
E5	458
	459
E6	460
	461
E7	462
	463
E8	464
	465
E9	466
	467
EA	468
	469
EB	470
	471
EC	472
	473
ED	474
	475
EE	476
	477
EF	478
	479
F0	480
	481
F1	482
	483
F2	484
	485
F3	486
	487
F4	488
	489
F5	490
	491
F6	492
	493
F7	494
	495
F8	496
	497
F9	498
	499
FA	500
	501
FB	502
	503
FC	504
	505
FD	506
	507
FE	508
	509
FF	510
	511

## RAM
HEX		2^7=128	2^6=64	2^5=32	2^4=16	2^3=8	2^2=4	2^1=2	2^0=1	∑ 0-255	Legende
Pos.	Byte \ Bit	7	6	5	4	3	2	1	0		ignorierte Bytes	immer	Maschine an
00	0											Wasser füllen
01	1											Schale fehlt
02	2												Gerät reinigen	Rahman Abber Tahir: „Remote Control of a Smart Coffee Machine Using Bluetooth Low Energy and Android“ → „Data exchange between coffee machine and application“ → „Data analysis“
03	3	1 (Mahlwerk während der Zubereitung eines Kaffees, leider nicht über FN:07 oder FN:09)	1 (Maschine spült gerade! oder Teeportion oder manchmal Zubereitung eines Kaffees?)		1 (Meldung: bitte spülen oder Teeportion oder Mahlwerk an? oder Zubereitung eines Kaffees oder Maschine spült gerade)	1 (Wasserdampfportion oder auch kurz nach Aus- (mit Spülung) und wieder Ein-Schalten)	1 (Maschine an)	1 (Maschine spült, arbeitet oder Phase der Zubereitung eines Kafees nach dem Mahlen)		0 (Maschine aus), 1 (Maschine an, Kaffee bereit), 84 Maschine spült gerade		Tassenbeleuchtung		1 on, 0 off	und Maximilian Köstler (s.u.) documentation/ram.ods
04	4			1 (Trester leeren)		1 (Schale/Wassertank entnommen / Schale leeren / Hahn offen / Dampfbezug)			1 (Pulver füllen)				Trester leeren	1 Kaffee bereit
05	5			1 (Maschine an)								Filter wechseln		1 Wasserfüllen
06	6											Schale leeren		1 Schale fehlt
07	7											Maschine an		1 Pulver füllen
08	8												Maschine spült	1 Bohnen füllen
09	9												Pulver füllen	1 Dampfbezug
0A	10		1 (Zubereitung eines Kaffees, während des Mahlens und beim Ausschenken)				Zubereiteter Kaffee, 1=1kleiner Kaffee, 2=2 kleine Kaffees, 3=1großer Kaffee, 4=2große Kaffees, 5=spezial Kaffee, siehe →			0 → 69 Mahlwerk läuft zum Beginn einer Zubereitung (Spezial Kaffee), danach 69 → 0, 0→ 65 Zubereitung 1 kleiner Kaffee (nach dem Mahlen), danach 65 → 0, 0 → 66 Zubereitung 2 kleine Kaffees, 66 → 0 danach		Hahn offen & Teeportion		1 tee portion
0B	11					0 (Teeportion / Dampfbezug / Wasserdampfportion / Zubereitung Spezial Kaffee / Zubereitung 1 kleiner Kaffee)				0 (Maschine spült), 4 (Zubereitung Spezial Kaffee), 9/12/13 (Kaffee bereit)			Dampfbezug	1 hahn zu
0C	12												Wasserdampfportion
0D	13					1??? (+4 oder +8) Flag, Maschine spült vor dem Ausschalten, wird bei einer Zubereitung gesetzt, wenn Gerät spült zurück auf 0?! (Zubereitung 1 großer Kaffee?)	1 (+4 oder +8) Flag, Maschine spült vor dem Ausschalten, wird bei einer Zubereitung gesetzt, wenn Gerät spült zurück auf 0?! (Maschine spült (manchmal)? / Zubereitung einer Tasse Spezial Kaffee? / Zubereitung 1 kleiner Kaffee / Zubereitung 2 große Kaffees?)						Bohnen füllen	Maximilian Köstler:
0E	14	1 (Bohnen füllen)	1 (Wassertank entnommen)	1 (Trester leeren)	1 (Schale leeren)		1 (Schale entnommen)						Zubereitung, Kaffee	https://collaborating.tuhh.de/e-17/General/CoffeeMachine
0F	15		0 (Hahn offen)	1 (Teeportion → Bit 6 = 0, Hahn offen)	0 (Wassertank entnommen)	einmal hier „nur“ +8 beim Wassertank einsetzen; 1??? Wasserdampfportion; dieses Bit springt immer unzuverlässig!; 0 bei Zubereitung Spezial Kaffee, 1 bei 1 kleiner Kaffee in der Zubereitung nach dem Mahlen	1 (+4) bei ein geschalteter Tassenbeleuchtung (nicht immer synchron mit +2 →)	1 (+2) Tassenbeleuchtung, z.B. nur beim Programmmenü		Handbuch: „Sie können die Tassenbeleuchtung, durch drücken einer beliebigen Taste, auch im ausgeschalteten Zustand einschalten.“			??? Flag, Maschine spült vor dem Ausschalten	0x0E bit 7: flag Bohnen füllen
10	16	1 (Gerät reinigen, zuviele Spülungen im EEPROM)		1 (Filter wechseln, 50 Liter erreicht)										0x0E bit 6: Wasser füllen
11	17													0x0E bit 2: Schale fehlt
12	18											Wasser füllen = Wassertank entnommen
13	19						??? 111 (+7) (Dampfbezug); 101 (+5) (Wasserdampfportion); +5/+10 bei Zubereitung eines Spezial Kafees => interne Wasserschaltung?!, 1 großer Kaffe nach dem Mahlen zeigt keine Änderrung, 2 große Kaffees +10, +10 Maschine spült					Schale fehlt = Schale entnommen
14	20											88 : 01 01 10 00
15	21											94 : 01 01 11 10			Neu sortiert:					Zubereitung
16	22							1 (Maschine an)	0 (Schale entnommen / Maschine aus), 1 (Maschine an)							Maschine an	Schale fehlt	Schale leeren	Trester leeren	Wasser füllen	Gerät reinigen	Maschine spült	Maschine vor dem Ausschalten spülen	Tassenbeleuchtung		Filter wechseln	Hahn offen	Teeportion	Dampfbezug	Wasserdampfportion	Pulver füllen	Bohnen füllen	immer	1.	2.
17	23					1 (Zubereitung eines Kaffees, nach dem Bohnen mahlen)		1 (Maschine spült)							Byte	03	0E	04	04	04	10	03	0D	0F		10	04	03	04	03	04	0E			03
18	24															2: 0→1	2: 0→1	3: 0→1	5: 0→1	3: 0→1	7: 0→1	6,3,1: 0→1	3 oder 2: 0→1	2 oder 1: 0→1		5: 0→1	3: 0→1	6: 0→1	3: 0→1	3: 0→1	0: 0→1	7: 0→1			1: 0→1
19	25														Byte	05	16	0E	0E	0E	22	13				22	0F	0B	0B	0B					0B
1A	26						0 (Maschine an)	11 (+3) (Maschine an)								5: 0→1	0: 1→0	4: 0→1	5: 0→1	6: 0→1	4: 0→1	3,1: 0→1				3: 0→1	6: 1→0	3: 1→0	3: 1→0	3: 1→0					3: 1→0
1B	27							1 (Schale leeren)							Byte	16	29	1B	80	0F		17				F8	4C	0F	13	13					17
1C	28															1,0: 0→1	2: 1→0	1: 0→1	1,0: 0→1	4: 1→0		1: 0→1				0: 0→1	0: 1→0	5: 0→1	2-0: 0→1	2,0: 0→1					3: 0→1
1D	29														Byte	44	69	29		4C		62					4D	4C	49	49					62
1E	30															0: 0→1	0: 1→0	6-3: 0→1		0: 1→0		1: 0→1					3,1: 0→1	0: 1→0	0: 0→1	0: 0→1					1: 0→1
1F	31														Byte			2B		91					68	4C	4C					68
20	32															6-3: 0→1		1: 1→0					6: 0→1	0: 1→0	0: 1→0					5: 1→0
21	33														Byte	1A					68				F9		4D					0A	03
22	34				1 (Gerät reinigen, zuviele Spülungen im EEPROM)	1 (Filter wechseln, 50 Liter erreicht)										2: 1→0					6: 0→1				7,6,5,4,2: 0→1		3,1: 1→0					6: 0→1	7,4: 0→1
23	35															1,0: 0→1					5,4: 1→0				(0→244)		0: 0→1					2-0: „Kaffee“	(7 nicht manuell)
24	36
25	37
26	38
27	39
28	40
29	41		1111 (+120) (Schale leeren)				0 (Schale entnommen)		??? (Schale & Wassertank sporadischer Wechsel, Gerät reinigen, Gerät spült)	5→0 (Schale entnommen, immer)	0→5,6 (Schale wieder eingesetzt)	6→5 automatisch danach, aber auch 5→6 manchmal automatisch	???
2A	42
2B	43		1111 (+120) (Schale leeren)						??? (Schale & Wassertank sporadischer Wechsel, Gerät reinigen, Gerät spült)
2C	44
2D	45
2E	46
2F	47									0→70,71,200 (Schale entnommen, immer)	i.d.R. beim Einsetzen auf0, einmal auch auf 192	???
30	48
31	49
32	50
33	51
34	52
35	53
36	54
37	55	Zähler während Maschine spült / Teeportion / Kaffezubereitung?!
38	56
39	57
3A	58
3B	59
3C	60	Zähler während der Kaffeezubereitung
3D	61
3E	62
3F	63
40	64
41	65
42	66
43	67	Zähler während der Kaffeezubereitung
44	68								1 (Maschine an)
45	69
46	70
47	71
48	72
49	73								1 (Dampfbezug / Wasserdampfportion)
4A	74
4B	75
4C	76								0 (Schale/Wassertank entnommen/Hahn) offen/Teeportion/Dampfbezug/Wasserdampfportion)
4D	77									1 (Teeportion Zubereitung), 10 (Hahn offen) 0 (Hahn geschlossen, Kaffee bereit)
4E	78
4F	79
50	80
51	81
52	82
53	83
54	84
55	85
56	86
57	87
58	88
59	89
5A	90
5B	91
5C	92
5D	93
5E	94
5F	95
60	96
61	97
62	98							1 (Maschine spült / Zubereitung eines Kaffees, nach dem Bohnen mahlen)
63	99									238 → 144 Maschine spült
64	100
65	101
66	102
67	103
68	104		1 (Maschine spült gerade / rinsing unit / Teeportion)	1 (Maschine an, Kaffee bereit / coffee ready), 0 ( Zubereitung eines Kaffees, nach dem Mahlen / Maschine spült)	0 (Maschine spült)				1??? (Mahlwerk / nichts)
69	105							1 (1 kleiner Kaffee, in der Zubereitung nach dem Mahlen)	0 (Schale entnommen / Maschine aus), 1 (Maschine an / Maschine hat gerade eine Spülung abgeschlossen)???
6A	106
6B	107		??? Dampfbezug / Wasserdampfportion (48 → 64)
6C	108
6D	109
6E	110
6F	111
70	112
71	113	Zähler während Maschine spült / Teeportion?!
72	114
73	115
74	116
75	117
76	118
77	119	>160 (Maschine spült), <30 (Kaffee bereit), 151 (bereit), 55/61 (Teeportion), …??? => irgend ein Zähler?
78	120
79	121
7A	122
7B	123
7C	124
7D	125
7E	126
7F	127
80	128							11 (+3) (Trester leeren, ABER NUR durch 0x34 >= 0x03C0)
81	129
82	130
83	131
84	132
85	133
86	134
87	135
88	136
89	137									← Tassenbeleuchtung?, ??? Maschine an/aus, wirre Spünge bei der Zubereitung eines Spezial Kaffees
8A	138
8B	139	Zähler Dampfbezug / Wasserdampfportion / Zubereitung eines Spezial Kaffees / Maschine spült, bis in Byte 138!
8C	140
8D	141
8E	142
8F	143
90	144
91	145							0 (Wassertank entnommen / Sprünge während der Zubereitung eines Spezial Kaffees / 1 kleiner Kaffee)	? (Displaymeldung „Gerät reinigen“?, Springt und Wechsel mit „Kaffee bereit“ / Hahn offen / Zubereitung 1 kleiner Kaffee)
92	146
93	147
94	148
95	149
96	150								1? (Filter wechseln, 50 Liter erreicht)
97	151
98	152
99	153
9A	154
9B	155
9C	156
9D	157
9E	158
9F	159
A0	160
A1	161
A2	162
A3	163
A4	164
A5	165
A6	166
A7	167
A8	168
A9	169
AA	170
AB	171
AC	172
AD	173
AE	174
AF	175
B0	176
B1	177
B2	178
B3	179
B4	180
B5	181
B6	182
B7	183
B8	184
B9	185
BA	186
BB	187
BC	188
BD	189
BE	190
BF	191
C0	192
C1	193
C2	194
C3	195
C4	196
C5	197
C6	198
C7	199
C8	200
C9	201
CA	202
CB	203
CC	204
CD	205
CE	206
CF	207
D0	208
D1	209
D2	210
D3	211
D4	212
D5	213
D6	214
D7	215
D8	216
D9	217
DA	218
DB	219
DC	220
DD	221
DE	222
DF	223
E0	224
E1	225
E2	226
E3	227
E4	228
E5	229
E6	230
E7	231
E8	232
E9	233
EA	234
EB	235
EC	236
ED	237
EE	238
EF	239
F0	240									← ??? Maschine an/aus
F1	241
F2	242
F3	243
F4	244
F5	245
F6	246
F7	247
F8	248								1 (Filter wechseln, 50 Liter erreicht)
F9	249	0 → 244 (Filter wechseln, 50 Liter erreicht)
FA	250
FB	251									9/10 (Maschine spült), 0 (Kaffee bereit)
FC	252
FD	253
FE	254
FF	255